## Potrubní část
| Příkrá | 0 |  | 0
č.pol. | Položka | M. J. | Množství ŽT a.s. | Množství stavebník | Celková cena položky ŽT a.s. | Celková cena položky stavebník
| D.1.1) Předizolované potrubí ocelové Wehotherm Standard iz.tř.2 Fintherm a.s. |  |  |  | 0 | 0
1 | Trubka WTS 2 P DN25/110 – 6m 2x vodič al | ks | 1 | 1
2 | Oblouk WTS 2 E DN25/110-90° 2x vodič al | ks | 0 | 0
3 | Alternativa k poz.3: Souprava odbočky FTS T-kit 2 DN200/355xDN25/110 E 2xvodič al | ks | 2 | 0
4 | Uzavírací armatura WTS 2 SV- DN25/110 PN25, 2x vodič al | ks | 2 | 0
5 | Polyetylenové profilované dilat. desky vel.1 - WTS FPP 1000x120x40 | ks | 8 | 0
6 | Gumová průchodka WTS CR D110 | ks | 0 | 2
7 | Koncové těsnění izolace WTS ES DN25/110 | ks | 0 | 2
8 | Spoj dvojitě těsněný smrštitelný WTS DSJ DN25/110 | ks | 4 | 2
9 | Spoj dvojitě těsněný smrštitelný FTS DSJ DN200/355 | ks | 4 | 0
10 | Teleskopický nástavec armatury WTS SPE TELESKOP DN32/125 L=0,4m | ks | 2 | 0
11 | Výstražná značkovací páska MT zelená | m | 12 | 0
12
13 | D.1.2) Detekce předizolovaného potrubí
14 | Napojení do stávajícího alarmsystému PIP | soub | 1 | 0
15
16 | D.1.3) Ocelové potrubí černé, armatury
17 | Kulový kohout přivařovací VEXVE s pákou typ 100-DN20 | ks | 0 | 3
18 | Potrubí z ocelových trubek 11.353.0 DN20 - 3/4" | m | 0 | 3
19 | Dno klenuté varné DN25 - ø33,7 | ks | 0 | 2
20
21 | D.1.4) Izolace a nátěry, ostatní
22 | Nátěry syntetické potrubí a uložení dvojnásobné se zákl.nátěrem (do 140°C) | m2 | 0 | 0.2
23 | Drobné potrubní díly, závěsy, spojovací materiál | soub | 0 | 1
24 | Uliční poklop tuhý -nosnost 25t (v chodníku) se základovou deskou plast (např HAWLE č.1550 ø160/v=150) | ks | 2 | 0
25 | Ochranná trubka pro nástavce armatur - trubka KGEM DN150/L=1000 - zkrátit dle potřeby | ks | 2 | 0
26
27 | D.1.5) Související činnosti: Montáže, speciální mont.práce
28 | Montáž předizolovaného potrubí | soub. | 1 | 1
29 | Montážní materiál, jednorázové přípravky | soub | 1
30 | Doprava, přesun hmot | soub | 1
31 | Napouštění a vypouštění systému v průběhu montáže | soub | 1
32 | Zkoušky tlakové, pevnostní | soub | 1
33 | Zkoušky jakosti svarů | soub | 1
34 | Geodetické zaměření | soub. | 1
35 | Ostatní (dokumentace skutečného provedení a další činnosti spojené s montáží) | soubor | 1
| Celkem |  |  |  | 0 | 0

## Stavební část
| Příkrá | 0
č.pol. | Položka | M. J. | Množství ŽT a.s. | Množství stavebník | Celková cena položky ŽT a.s. | Celková cena položky stavebník
1 | D.1.6) Stavební práce a konstrukce |  |  |  | 0 | 0
2 | Zazdění prostupů pro potrubí ve stěnách objektu tl.60cm vč. hydroizolace napojené na stávající stavební izolaci | m2 | 0 | 0.5
3
4 | D.1.7) Stavební část - zemní práce
5 | Sejmutí ornice do hl.200mm a odvoz na mezideponii | m3 | 0.5 | 0
6 | Odstranění živičného povrchu zátěžové komunikace vč.odvozu na skládku | m2 | 13 | 0
7 | Rozebrání povrchu komunikace pro pěší-zámková dlažba vč.odvozu na mezideponii | m2 | 1.5 | 3.5
8 | Rozebrání povrchu komunikace pro pěší-dlaždice vč.odvozu na mezideponii | m2 | 0 | 0
9 | Odstranění betonového povrchu komunikace pro pěší vč.odvozu na skládku | m2 | 0 | 0
10 | Výkopy zeminy vč.odvozu na skládku | m3 | 7 | 1.5
11 | Hutněný podsyp a zásyp potrubí pískem | m3 | 2.5 | 0.5
12 | Zavážka výkopu zeminou s hutněním vč dovozu | m3 | 4.5 | 1
13 | Navezení ornice a urovnání povrchu | m3 | 0.5 | 0
14 | Ozelenění ploch | m2 | 2 | 0
15 | Demont. a zpětná mont. obrubníků komun. | bm | 5 | 0
16 | Oprava živičného povrchu zátěžové komunikace | m2 | 13 | 0
17 | Oprava povrchu komunikace pro pěší-zámková dlažba | m2 | 1.5 | 3.5
18 | Oprava povrchu komunikace pro pěší-dlaždice | m2 | 0 | 0
19 | Začištění staveniště | soub. | 1
20 | Vyčištění přilehlých komunikací, DZ, VDZ a vpustí | soub. | 1 | 0
21 | Zábory | soub. | 1
22 | Vytýčení sítí | soub. | 1
23 | Zkoušky hutnění (vozovka min 60 MPa, chodník 45 MPa) | soub. | 1
24 | Ruční výkop-sondy | m3 | 3 | 1
25
26 | D.1.8) Mobilní zařízení
27 | Soubor zábran kolem výkopů a jiných ochranných prvků (délka cca 14m) | soub. | 1
28 | Použití těžkých přejezdů s nosností do 50t po dobu překopů komunikací (šíře překopu do 3m) | ks | 0 | 0
29 | Použití lávek pro chodce po dobu překopů chodníků (šíře překopu do 3m) | ks | 0 | 0
30 | Dopravní řešení-Soubor přenosných dopravních značek a tabulí | soub. | 2 | 0
[5 empty] | 0 | 0
[5 empty] | 0 | 0
[5 empty] | 0 | 0
| Celkem |  |  |  | 0 | 0