## 6. Zadání - na výšku
ZADÁNÍ
Stavba: Horkovodní přípojka pro objekt č.p. 837 Žatec
Objekt:
Objednatel: Ž.T.a.s.
Zhotovitel: |  |  | Zpracoval:
Místo: |  |  | Datum: | 22. 11. 2022
Č. | Popis | MJ | Množství celkem | Cena jednotková | Cena celkem
1 | 4 | 5 | 6 | 7 | 8
Zemní práce
1 | Rozebrání dlažeb při překopech komunikací pro pěší ze zámkové dlažby ručně | m2 | 79
2 | Odstranění podkladu z kameniva těženého tl 200 mm při překopech ručně | m2 | 79
3 | Odstranění podkladu z betonu prostého tl 150 mm strojně pl do 100 m2 | m2 | 79
4 | Vytrhání obrub krajníků obrubníků stojatých | m | 84
5 | Dočasné zajištění kabelů a kabelových tratí ze 3 volně ložených kabelů | m | 104
6 | Mobilní plotová zábrana vyplněná dráty výšky do 1,5 m pro zabezpečení výkopu zřízení | m | 315
7 | Mobilní plotová zábrana vyplněná dráty výšky do 1,5 m pro zabezpečení výkopu odstranění | m | 315
8 | Skrývka zemin schopných zúrodnění v rovině a svahu do 1:5 | m3 | 5.95
9 | Příplatek za ztížení odkopávky nebo prokopávky v blízkosti inženýrských sítí | m3 | 84
10 | Hloubení rýh zapažených š do 800 mm v hornině třídy těžitelnosti I, skupiny 3 objem do 100 m3 strojně | m3 | 209
11 | Zásyp jam, šachet rýh nebo kolem objektů sypaninou se zhutněním | m3 | 209
12 | Plošná úprava terénu do 500 m2 zemina skupiny 1 až 4 nerovnosti do 100 mm v rovinně a svahu do 1:5 | m2 | 58.8
13 | Založení parkového trávníku výsevem plochy do 1000 m2 v rovině a ve svahu do 1:5 | m2 | 84
14 | osivo směs travní parková | kg | 17
Komunikace pozemní
15 | Podklad ze štěrkodrtě ŠD tl 120 mm | m2 | 108
16 | Podklad ze štěrkodrtě ŠD tl 150 mm | m2 | 108
17 | Kryt z betonu komunikace pro pěší tl. 110 mm | m2 | 64.5
18 | Kladení zámkové dlažby komunikací pro pěší tl 60 mm skupiny A pl do 100 m2 | m2 | 79
19 | dlažba zámková tvaru I 200x165x40mm přírodní | m2 | 79
Komunikace a detekce
20 | Chránička HDPE DN40 | m | 158
21 | komunikační kabel TCEKFY 2×2×1 | m | 158
22 | vodotěsná koncovka chráničky HDPE DN40 | ks | 2
23 | Nástěnná instalační krabice pro ukončení komunikačního kabelu, svorky typu RSA | ks | 2
24 | kabel 3J×1,5 (prodloužení detekčních vodičů) | m | 2
25 | nástěnná instalační krabice typu B1 (AN) pro ukončení detekčního kabelu, svorkovnice | ks | 1
26 | drobný instalační elektromateriál | kpl | 1
27 | elektroinstalační práce | soub | 1
Ostatní konstrukce a práce, bourání
28 | Montáž svislé dopravní značky do velikosti 1 m2 objímkami na sloupek nebo konzolu | kus | 4
29 | výstražné dopravní značky A1-A30, A33 700mm | kus | 4
30 | Osazení chodníkového obrubníku betonového stojatého s boční opěrou do lože z betonu prostého | m | 84
31 | obrubník betonový chodníkový 1000x100x250mm | m | 85.68
32 | Odstranění značek dopravních nebo orientačních se sloupky s betonovými patkami | kus | 4
Přesun sutě
33 | Odvoz suti a vybouraných hmot na skládku nebo meziskládku do 1 km se složením | t | 228
34 | Příplatek k odvozu suti a vybouraných hmot na skládku ZKD 1 km přes 1 km | t | 2280
35 | Vodorovná doprava suti ze sypkých materiálů do 1 km | t | 228
Přesun hmot
36 | Přesun hmot pro trubní vedení z ocelových trub svařovaných otevřený výkop | t | 33.357
Trubní vedení
37 | 76/160 plus-trubka 12 metrů s alarm dráty | ks | 1
38 | 76/250 duo plus trubka 12 metrů s alarm dráty | ks | 8
39 | 76/250 duo plus trubka 6 metrů s alarm dráty | ks | 1
40 | 60/225 duo plus trubka 12 metrů s alarm dráty | ks | 5
41 | 76/160 oblouk 75 st. 1×1 m s alarm dráty plus | ks | 2
42 | 76/250 duo plus H oblouk 1×1 m 90 st. s alarmem | ks | 2
43 | 76/250 duo plus oblouk 1×1 m 45 st. s alarmem | ks | 2
44 | 60/225 duo plus H oblouk 1×1 m 90 st. s alarmem | ks | 1
45 | 219/355 předizol. odbočka/odbočení 76/160 plus S/A | ks | 2
46 | 76/250 duo plus T-kus 60/225 s alarmem | ks | 3
47 | 60/225 duo plus T-kus 60/225 s alarmem | ks | 2
48 | 76/250 duo plus uzavírací armatura s alarm dráty | ks | 1
49 | 76/250 duo plus redukce 60/225 s alarm dráty | ks | 1
50 | 76/250 duo plus G rozbočení 76/160 s alarm dráty | ks | 1
51 | 355 PE-smršťovací spojka + příslušenství | ks | 4
52 | 160 PE-smršťovací spojka plus + příslušenství | ks | 6
53 | 250 duo plus PE-smršťovací spojka + příslušenství | ks | 22
54 | 225 duo plus PE-smršťovací spojka + příslušenství | ks | 9
55 | 225 koncová objímka plus | ks | 5
56 | 225 duo plus koncový uzávěr | ks | 1
57 | 225 těsnící prstenec | ks | 1
58 | pěnové polštáře tl. 40 mm do D/izolace/=160 mm | ks | 8
59 | pěnové polštáře tl. 40 mm D/izolace/=180-280 mm | ks | 32
60 | výstražná páska | m | 160
61 | šoupátko třmenové DN65 PN 16 | ks | 2
62 | příruba 11 krková DN65 PN 16 | ks | 4
63 | příruba záslepka DN65 PN 16 | ks | 2
64 | trubkový oblouk 90° pr. 76,1 | ks | 2
65 | Montáž potrubí předizolovaného ocelového DN 65 vnějšího průměru D 160 - 250 mm | m | 114
66 | Montáž potrubí předizolovaného ocelového DN 50 vnějšího průměru D 225 mm | m | 60
67 | Montáž tvarovky potrubí předizolovaného ocelového DN 65 vnějšího průměru D 160 mm | ks | 10
68 | Montáž tvarovky potrubí předizolovaného ocelového DN 50 vnějšího průměru D 140 mm | ks | 1
69 | Montáž souprav odboček potrubí předizolovaného ocelového | m | 7
70 | Montáž spoje předizolovaného potrubí | ks | 41
71 | Montáž systému detekce nětěsnosti | ks | 41
Ostatní
72 | Geodetické práce | kpl | 1
73 | Dokumentace skutečného provedení stavby | kpl | 1
74 | Zařízení staveniště | kpl | 1
75 | Pronájem ploch (308 m2) | kpl | 1
76 | Autorský dozor projektanta | kpl | 1
77 | Provizorní přechod pro chodce | ks | 4
78 | Vytýčení inženýrských sítí | kpl | 1
79 | Doprava osob a materiálu | kpl | 1
80 | inženýrská činnost | kpl | 1
Celkem