## potrubní část
| SPECIFIKACE MATERIÁLU | Žtas | vlastník obj
poz. | specifikace | počet | počet | jedn.
D.1.1) Předizolované potrubí ocelové Fintherm Standard iz.tř.2 Fintherm a.s.
1 | Trubka FTS 2 P DN32/125 – 6m 2x vodič al | 1 | 0 | ks
2 | Oblouk FTS 2 E DN32/125-90° 2x vodič al | 4 | 0 | ks
3 | Elevační T-Odbočka FTS E-T 2-DN150/280 x 2-DN32/125 | 2 | 0 | ks
3a | Alternativa k poz.3: Navrtávací souprava: navrtávkový ventil DN32 Standard redukovaný na potrubí DN150/280, navrtávka pod úhlem 45° | 2 | 0 | kpl
3b | Alternativa k poz.3: Oblouk FTS 2 E DN32/125-45° 2x vodič al | 2 | 0 | ks
3c | Alternativa k poz.3: Souprava odbočky FTS T-kit 2 DN150/280xDN32/125 E 2xvodič al | 2 | 0 | ks
4 | Uzavírací armatura FTS 2 SV- DN32/125 PN25, 2x vodič al | 2 | 0 | ks
5 | Polyetylenové profilované dilat. desky vel.1 - FTS FPP 1000x120x40 | 24 | 0 | ks
6 | Gumová průchodka FTS CR D125 | 2 | 0 | ks
7 | Koncové těsnění izolace FTS ES DN32/125 | 2 | 0 | ks
8 | Spoj dvojitě těsněný smrštitelný FTS DSJ DN32/125 | 10 | 0 | ks
9 | Spoj dvojitě těsněný smrštitelný FTS DSJ DN150/280 | 4 | 0 | ks
10 | Teleskopický nástavec armatury FTS SPE TELESKOP DN32/125 L=0,4m | 2 | 0 | ks
11 | Výstražná značkovací páska MT zelená | 14 | 0 | m
D.1.2) Detekce předizolovaného potrubí
12 | Napojení do stávajícího alarmsystému PIP | 1 | 0 | soub
D.1.3) Ocelové potrubí černé, armatury
13 | Kulový kohout přivařovací VEXVE s pákou typ 100-DN20 | 0 | 3 | ks
14 | Potrubí z ocelových trubek 11.353.0 DN32 - 5/4" | 0 | 2 | m
15 | Potrubí z ocelových trubek 11.353.0 DN20 - 3/4" | 0 | 3 | m
16 | Dno klenuté varné DN32 - ø42,4 | 0 | 2 | ks
D.1.4) Izolace a nátěry, ostatní
17 | Nátěry syntetické potrubí a uložení dvojnásobné se zákl.nátěrem (do 140°C) | 0 | 0.2 | m2
18 | Drobné potrubní díly, závěsy, spojovací materiál | 0 | 1 | soub
19 | Uliční poklop tuhý -nosnost 25t (v chodníku) se základovou deskou plast (např HAWLE č.1550 ø160/v=150) | 2 | 0 | ks
20 | Ochranná trubka pro nástavce armatur - trubka KGEM DN150/L=1000 - zkrátit dle potřeby | 2 | 0 | ks
D.1.5) Související činnosti: Montáže, speciální mont.práce
21 | Montáž předizolovaného potrubí | 1 | 0 | soub.
22 | Montážní materiál, jednorázové přípravky | 1 | 0 | soub
23 | Doprava, přesun hmot | 1 | 0 | soub
23 | Napouštění a vypouštění systému v průběhu montáže | 1 | 0 | soub
24 | Zkoušky tlakové, pevnostní | 1 | 0 | soub
25 | Zkoušky jakosti svarů | 1 | 0 | soub
26 | Geodetické zaměření | 1 | 0 | soub.
27 | Ostatní (dokumentace skutečného provedení a další činnosti spojené s montáží) | 1 | 0 | soubor
Vypracoval: Vandrovec - CZ TEPLO s.r.o.

## stavební část
| VÝKAZ VÝMĚR | Žtas | vlastník obj
poz. | specifikace | počet | počet | jedn.
D.1.6) Stavební práce a konstrukce
1 | Zazdění prostupů pro potrubí ve stěnách objektu tl.60cm vč. hydroizolace napojené na stávající stavební izolaci | 0 | 0.5 | m2
D.1.7) Stavební část - zemní práce
2 | Sejmutí ornice do hl.200mm a odvoz na mezideponii | 0 | 0 | m3
3 | Odstranění kamenné dlažby zátěžové komunikace vč.odvozu na mezideponii | 22 | 0 | m2
4 | Rozebrání povrchu komunikace pro pěší-zámková dlažba vč.odvozu na mezideponii | 3 | 2 | m2
5 | Rozebrání povrchu komunikace pro pěší-dlaždice vč.odvozu na mezideponii | 0 | 0 | m2
6 | Odstranění betonového povrchu komunikace pro pěší vč.odvozu na skládku | 0 | 0 | m2
7 | Výkopy zeminy vč.odvozu na skládku | 9 | 1 | m3
8 | Hutněný podsyp a zásyp potrubí pískem | 2.5 | 0.5 | m3
9 | Zavážka výkopu zeminou s hutněním vč dovozu | 6.5 | 0.5 | m3
10 | Navezení ornice a urovnání povrchu | 0 | 0 | m3
11 | Ozelenění ploch | 0 | 0 | m2
12 | Demont. a zpětná mont. obrubníků komun. | 3 | 0 | bm
13 | Oprava dlážděného povrchu zátěžové komunikace | 22 | 0 | m2
14 | Oprava povrchu komunikace pro pěší-zámková dlažba | 3 | 2 | m2
15 | Oprava povrchu komunikace pro pěší-dlaždice | 0 | 0 | m2
16 | Začištění staveniště | 1 | 1 | soub.
17 | Vyčištění přilehlých komunikací, DZ, VDZ a vpustí | 1 | 0 | soub.
18 | Zábory | 1 | 0 | soub.
19 | Vytýčení sítí | 1 | 0 | soub.
20 | Zkoušky hutnění (vozovka min 60 MPa, chodník 45 MPa) | 1 | 0 | soub.
21 | Ruční výkop-sondy | 4 | 0 | m3
D.1.8) Mobilní zařízení
22 | Soubor zábran kolem výkopů a jiných ochranných prvků (délka cca 14m) | 1 | 0 | soub.
23 | Použití těžkých přejezdů s nosností do 50t po dobu překopů komunikací (šíře překopu do 3m) | 0 | 0 | ks
24 | Použití lávek pro chodce po dobu překopů chodníků (šíře překopu do 3m) | 0 | 0 | ks
25 | Vzhledem k požadavku MÚ Žatec o předláždění vozovky v celé šíři s přesahem 0,5m od obou hran výkopu je nutno vozovku uzavřít střídavě ve 2 etapách | 1 | 0 | soub.
| 1.etapa: Dopravní řešení-Soubor přenosných dopravních značek a tabulí - vlastní stavba přípojky s předlážděním | 1 | 0 | soub.
| 2.etapa: Dopravní řešení-Soubor přenosných dopravních značek a tabulí - uzavření druhé poloviny vozovky pro předláždění zbývající části pruhu | 1 | 0 | soub.
Vypracoval: Vandrovec - CZ TEPLO s.r.o.