## potrubní část
| SPECIFIKACE MATERIÁLU | ŽTas | vlastník obj.
poz. | specifikace | počet | počet | jedn.
D.1.1) Předizolované potrubí ocelové Fintherm Standard iz.tř.2 Fintherm a.s.
1 | Trubka FTS 2 P DN25/110 – 6m 2x vodič al | 1 | 1 | ks
2 | Oblouk FTS 2 E DN25/110-90° 2x vodič al | 0 | 0 | ks
3 | Elevační T-Odbočka FTS E-T 2-DN200/355 x 2-DN25/110 | 2 | 0 | ks
3a | Alternativa k poz.3: Navrtávací souprava: navrtávkový ventil DN25 Standard redukovaný na potrubí DN200/355, navrtávka pod úhlem 45° | 2 | 0 | kpl
3b | Alternativa k poz.3: Oblouk FTS 2 E DN25/110-45° 2x vodič al | 2 | 0 | ks
3c | Alternativa k poz.3: Souprava odbočky FTS T-kit 2 DN200/355xDN25/110 E 2xvodič al | 2 | 0 | ks
4 | Uzavírací armatura FTS 2 SV- DN25/110 PN25, 2x vodič al | 2 | 0 | ks
5 | Polyetylenové profilované dilat. desky vel.1 - FTS FPP 1000x120x40 | 8 | 0 | ks
6 | Gumová průchodka FTS CR D110 | 0 | 2 | ks
7 | Koncové těsnění izolace FTS ES DN25/110 | 0 | 2 | ks
8 | Spoj dvojitě těsněný smrštitelný FTS DSJ DN25/110 | 4 | 2 | ks
9 | Spoj dvojitě těsněný smrštitelný FTS DSJ DN200/355 | 4 | 0 | ks
10 | Teleskopický nástavec armatury FTS SPE TELESKOP DN32/125 L=0,4m | 2 | 0 | ks
11 | Výstražná značkovací páska MT zelená | 12 | 0 | m
D.1.2) Detekce předizolovaného potrubí
12 | Napojení do stávajícího alarmsystému PIP | 1 | 0 | soub
D.1.3) Ocelové potrubí černé, armatury
13 | Kulový kohout přivařovací VEXVE s pákou typ 100-DN20 | 0 | 3 | ks
14 | Potrubí z ocelových trubek 11.353.0 DN20 - 3/4" | 0 | 3 | m
15 | Dno klenuté varné DN25 - ø33,7 | 0 | 2 | ks
D.1.4) Izolace a nátěry, ostatní
16 | Nátěry syntetické potrubí a uložení dvojnásobné se zákl.nátěrem (do 140°C) | 0 | 0.2 | m2
17 | Drobné potrubní díly, závěsy, spojovací materiál | 0 | 1 | soub
18 | Uliční poklop tuhý -nosnost 25t (v chodníku) se základovou deskou plast (např HAWLE č.1550 ø160/v=150) | 2 | 0 | ks
19 | Ochranná trubka pro nástavce armatur - trubka KGEM DN150/L=1000 - zkrátit dle potřeby | 2 | 0 | ks
D.1.5) Související činnosti: Montáže, speciální mont.práce
20 | Montáž předizolovaného potrubí | 1 | 1 | soub.
21 | Montážní materiál, jednorázové přípravky | 1 | 1 | soub
22 | Doprava, přesun hmot | 1 | 0 | soub
22 | Napouštění a vypouštění systému v průběhu montáže | 1 | 1 | soub
23 | Zkoušky tlakové, pevnostní | 1 | 1 | soub
24 | Zkoušky jakosti svarů | 1 | 1 | soub
25 | Geodetické zaměření | 1 | 1 | soub.
26 | Ostatní (dokumentace skutečného provedení a další činnosti spojené s montáží) | 1 | 1 | soubor
Vypracoval: Vandrovec - CZ TEPLO s.r.o.

## stavební část
| VÝKAZ VÝMĚR | ŽTas | vlastník obj.
poz. | specifikace | počet | počet | jedn.
D.1.6) Stavební práce a konstrukce
1 | Zazdění prostupů pro potrubí ve stěnách objektu tl.60cm vč. hydroizolace napojené na stávající stavební izolaci | 0 | 0.5 | m2
D.1.7) Stavební část - zemní práce
2 | Sejmutí ornice do hl.200mm a odvoz na mezideponii | 0.5 | 0 | m3
3 | Odstranění živičného povrchu zátěžové komunikace vč.odvozu na skládku | 13 | 0 | m2
4 | Rozebrání povrchu komunikace pro pěší-zámková dlažba vč.odvozu na mezideponii | 1.5 | 3.5 | m2
5 | Rozebrání povrchu komunikace pro pěší-dlaždice vč.odvozu na mezideponii | 0 | 0 | m2
6 | Odstranění betonového povrchu komunikace pro pěší vč.odvozu na skládku | 0 | 0 | m2
7 | Výkopy zeminy vč.odvozu na skládku | 7 | 1.5 | m3
8 | Hutněný podsyp a zásyp potrubí pískem | 2.5 | 0.5 | m3
9 | Zavážka výkopu zeminou s hutněním vč dovozu | 4.5 | 1 | m3
10 | Navezení ornice a urovnání povrchu | 0.5 | 0 | m3
11 | Ozelenění ploch | 2 | 0 | m2
12 | Demont. a zpětná mont. obrubníků komun. | 5 | 0 | bm
13 | Oprava živičného povrchu zátěžové komunikace | 13 | 0 | m2
14 | Oprava povrchu komunikace pro pěší-zámková dlažba | 1.5 | 3.5 | m2
15 | Oprava povrchu komunikace pro pěší-dlaždice | 0 | 0 | m2
16 | Začištění staveniště | 1 | 1 | soub.
17 | Vyčištění přilehlých komunikací, DZ, VDZ a vpustí | 1 | 0 | soub.
18 | Zábory | 1 | 1 | soub.
19 | Vytýčení sítí | 1 | 1 | soub.
20 | Zkoušky hutnění (vozovka min 60 MPa, chodník 45 MPa) | 1 | 1 | soub.
21 | Ruční výkop-sondy | 3 | 1 | m3
D.1.8) Mobilní zařízení
22 | Soubor zábran kolem výkopů a jiných ochranných prvků (délka cca 14m) | 1 | 1 | soub.
23 | Použití těžkých přejezdů s nosností do 50t po dobu překopů komunikací (šíře překopu do 3m) | 0 | 0 | ks
24 | Použití lávek pro chodce po dobu překopů chodníků (šíře překopu do 3m) | 0 | 0 | ks
25 | Dopravní řešení-Soubor přenosných dopravních značek a tabulí | 2 | 0 | soub.
Vypracoval: Vandrovec - CZ TEPLO s.r.o.