## potrubní část
| SPECIFIKACE MATERIÁLU | ŽT as | vlastník obj.
poz. | specifikace | počet | počet | jedn.
D.1.1) Předizolované potrubí ocelové Fintherm Standard iz.tř.2 Fintherm a.s.
1 | Trubka FTS 2 P DN65/160 – 12m 2x vodič al | 11 | 0 | ks
2 | Trubka FTS 2 P DN32/125 – 6m 2x vodič al | 3 | 1 | ks
3 | Oblouk FTS 2 E DN65/160-90° 2x vodič al | 12 | 0 | ks
4 | Oblouk FTS 2 E DN65/160-60° atyp 2x vodič al | 2 | 0 | ks
5 | Oblouk FTS 2 E DN32/125-90° 2x vodič al | 2 | 4 | ks
6 | Elevační T-Odbočka FTS E-T 2-DN200/355 x 2-DN65/160 | 2 | 0 | ks
6a1 | Alternativa č.1 k poz.6 : Navaření odbočky DN65 ø76/3,2 vrchní pod úhlem 45° s vyztužujícím límcem ø90/ø78 tl.4 | 2 | 0 | kpl
6b1 | Alternativa č.1 k poz.6: Oblouk DN65-45° | 2 | 0 | ks
6c1 | Alternativa č.1 k poz.6: Souprava odbočky FTS T-kit 2 DN200/355xDN65/160 E 2xvodič al | 2 | 0 | ks
6a2 | Alternativa č.2 k poz.6 : Navrtávací souprava: navrtávkový ventil DN65 Standard redukovaný na potrubí DN200/355, navrtávka pod úhlem 45° | 2 | 0 | kpl
6b2 | Alternativa č.2 k poz.6: Oblouk DN65-45° | 2 | 0 | ks
6c2 | Alternativa č.2 k poz.6: Souprava odbočky FTS T-kit 2 DN200/355xDN65/160 E 2xvodič al | 2 | 0 | ks
7 | Elevační T-Odbočka FTS E-T 2-DN65/160 x 2-DN32/125 | 4 | 0 | ks
8 | Uzavírací armatura FTS 2 SV- DN65/160 PN25, 2x vodič al | 2 | 0 | ks
9 | Uzavírací armatura FTS 2 SV- DN32/125 PN25, 2x vodič al | 2 | 0 | ks
10 | Odvzdušňovací armatura FTS 2 D/A-V DN65/160 x DN20, výška odvzdušnění h=800mm atyp 2x vodič al | 2 | 0 | ks
11 | Polyetylenové profilované dilat. desky vel.1 - FTS FPP 1000x120x40 | 12 | 16 | ks
12 | Polyetylenové profilované dilat. desky vel.2 - FTS FPP 1000x240x40 | 96 | 0 | ks
13 | Gumová průchodka FTS CR D125 | 0 | 2 | ks
14 | Koncové těsnění izolace FTS ES DN32/125 | 0 | 2 | ks
15 | Spoj dvojitě těsněný smrštitelný FTS DSJ DN65/160 | 44 | 0 | ks
16 | Spoj dvojitě těsněný smrštitelný FTS DSJ DN200/355 | 4 | 0 | ks
17 | Spoj dvojitě těsněný smrštit. FTS DSJ DN65+DN65/250 | 1 | 0 | ks
18 | Spoj dvojitě těsněný smrštitelný FTS DSJ DN32/125 | 10 | 6 | ks
19 | FT TWINS Rozbočovač - model F RD=A->1, označ.: 2 FTS CPY 2-DN65+DN65/250 x 2-DN65/160 RD, C-C=275, 2x vodič al | 1 | 0 | ks
20 | Teleskopický nástavec armatury FTS SPE TELESKOP DN65/160 L=0,4m | 2 | 0 | ks
21 | Teleskopický nástavec armatury FTS SPE TELESKOP DN32/125 L=0,4m | 2 | 0 | ks
22 | Souprava záslepky potrubí FTS ECK DN32/D125 | 2 | 0 | ks
23 | Výstražná značkovací páska FTS MT zelená | 172 | 8 | m
D.1.2) Detekce předizolovaného potrubí
24 | Napojení do stávajícího alarmsystému PIP | 1 | 0 | soub
D.1.3) Ocelové potrubí černé, armatury
25 | Kulový kohout přivařovací VEXVE s pákou typ 100-DN20 | 0 | 3 | ks
26 | Potrubí z ocelových trubek 11.353.0 DN32 - ø42,4 - včetně izolace | 0 | 10 | m
27 | Potrubí z ocelových trubek 11.353.0 DN20 - 3/4" | 0 | 3 | m
28 | Dno klenuté varné DN32 - ø42,4 | 0 | 2 | ks
D.1.4) Izolace a nátěry, ostatní
29 | Nátěry syntetické potrubí a uložení dvojnásobné se zákl.nátěrem (do 140°C) | 0 | 0.2 | m2
30 | Drobné potrubní díly, závěsy, spojovací materiál | 0 | 1 | soub
31 | Uliční poklop tuhý -nosnost 25t (v chodníku) se základovou deskou plast (např HAWLE č.1550 ø160/v=150) | 6 | 0 | ks
32 | Ochranná trubka pro nástavce armatur - trubka KGEM DN150/L=1000 - zkrátit dle potřeby | 6 | 0 | ks
D.1.5) Související činnosti: Montáže, speciální mont.práce
33 | Montáž předizolovaného potrubí | 1 | 1 | soub.
34 | Montážní materiál, jednorázové přípravky | 1 | 1 | soub
35 | Doprava, přesun hmot | 1 | 0 | soub
35 | Napouštění a vypouštění systému v průběhu montáže | 1 | 1 | soub
36 | Zkoušky tlakové, pevnostní | 1 | 1 | soub
37 | Zkoušky jakosti svarů | 1 | 1 | soub
38 | Geodetické zaměření | 1 | 1 | soub.
39 | Ostatní (dokumentace skutečného provedení a další činnosti spojené s montáží) | 1 | 1 | soubor
Vypracoval: Vandrovec - CZ TEPLO s.r.o.

## stavební část
| VÝKAZ VÝMĚR | ŽT as | vlastník obj.
poz. | specifikace | počet | počet | jedn.
D.1.6) Stavební práce a konstrukce
1 | Zazdění prostupů pro potrubí ve stěnách objektu tl.60cm vč. hydroizolace napojené na stávající stavební izolaci | 0 | 1 | m2
D.1.7) Stavební část - zemní práce
2 | Sejmutí ornice do hl.200mm a odvoz na mezideponii | 15 | 0 | m3
3 | Odstranění živič.povrchu zátěžové komunikace vč.odvozu na skládku | 25 | 0 | m2
4 | Rozebrání povrchu komunikace pro pěší-zámková dlažba vč.odvozu na mezideponii | 30 | 0 | m2
5 | Rozebrání povrchu komunikace pro pěší-dlaždice vč.odvozu na mezideponii | 18 | 4 | m2
6 | Odstranění betonového povrchu komunikace pro pěší vč.odvozu na skládku | 2 | 0 | m2
7 | Výkopy zeminy vč.odvozu na mezideponii | 116 | 4 | m3
8 | Hutněný podsyp a zásyp potrubí pískem | 38 | 2 | m3
9 | Dovoz výkopku z mezideponie, zavážka výkopu s hutněním | 64 | 2 | m3
10 | Zavážka výkopu zeminou s hutněním vč dovozu (pouze vozovka a chodník na pozemcích Města Žatec) | 14 | 0 | m3
10 | Navezení ornice a urovnání povrchu | 15 | 0 | m3
11 | Ozelenění ploch | 72 | 0 | m2
12 | Demont. a zpětná mont. obrubníků komun. | 3 | 0 | bm
13 | Odvoz přebytečného výkopku | 14 | 2 | m3
14 | Oprava živič.povrchu zátěžové komunikace | 25 | 0 | m2
15 | Oprava povrchu komunikace pro pěší-zámková dlažba | 30 | 0 | m2
16 | Oprava povrchu komunikace pro pěší-dlaždice | 18 | 4 | m2
17 | Začištění staveniště | 1 | 1 | soub.
18 | Vyčištění přilehlých komunikací, DZ, VDZ a vpustí | 1 | 0 | soub.
19 | Zábory | 1 | 1 | soub.
20 | Vytýčení sítí | 1 | 1 | soub.
21 | Zkoušky hutnění (vozovka min 60 MPa, chodník 45 MPa) | 1 | 1 | soub.
22 | Ruční výkop-sondy | 18 | 2 | m3
D.1.8) Mobilní zařízení
23 | Soubor zábran kolem výkopů a jiných ochranných prvků (délka cca 140m) | 1 | 1 | soub.
24 | Použití těžkých přejezdů s nosností do 50t po dobu překopů komunikací (šíře překopu do 3m) | 0 | 0 | ks
25 | Použití lávek pro chodce po dobu překopů chodníků (šíře překopu do 3m) | 1 | 0 | ks
26 | Dopravní řešení-Soubor přenosných dopravních značek a tabulí | 2 | 0 | soub.
Vypracoval: Vandrovec - CZ TEPLO s.r.o.